## Переводная таблица
Перевод единиц измерения
Теплотехника / Гидравлика
Версия : Апрель 2010
? | Перевод | [10 empty] | 2026-07-29
|  |  |  | переводимая величина | ед. изм. |  | переведенная величина | ед. изм.
| Температура | : |  |  | °F | = | 0 | °F
| Давление | : |  |  | мм вод.ст. | = | 0 | кПa
| Мощность | : |  |  | мтермий/мин | = | 0 | Вт
| Энергия | : |  |  | Вт·ч | = | 0 | миллитермия
| Расход | : |  |  | л/с | = | 0 | л/с
| Длина, расстояние | : |  |  | мм | = | 0 | cм
| Площадь | : |  |  | м2 | = | 0 | м2
| Объем | : |  |  | cм3 | = | 0 | м3
Теплопроизводительность
| Ж. топливо | : | Сгорание |  |  | л | дает | 0 | кВт·ч Qн |  | 0 | кВт·ч Qв | * Qн = низшая теплота сгорания
|  |  |  | кВт·ч Qн выделяется при сгорании |  |  |  | 0 |  | л |  |  | * Qв = высшая теплота сгорания
| Природный газ | : | Сгорание |  |  | Нм3 | дает | 0 | кВт·ч Qн |  | 0 | кВт·ч Qв
0
|  |  |  | кВт·ч Qн выделяется при сгорании |  |  |  | 0 |  | Нм3
| Пропан | : | Сгорание |  |  | кг | дает | 0 | кВт·ч Qн |  | 0 | кВт·ч Qв
|  |  |  | кВт·ч Qн выделяется при сгорании |  |  |  | 0 |  | кг
| Бутан | : | Сгорание |  |  | кг | дает | 0 | кВт·ч Qн |  | 0 | кВт·ч Qв
|  |  |  | кВт·ч Qн выделяется при сгорании |  |  |  | 0 |  | кг
| Диаметры труб | [8 empty] | без учета КПД котла
|  |  | Дюймы |  | мм
| Перевод дюймы -> мм | : | 1/16" | = | 1.5875
|  |  | Ø номинальный |  | Обычное |  | Ø внеш. | Ø внутр. |  | DN
| Стальные трубы |  | дюймы |  | название |  | мм | мм
| Соответствие дюймы - мм | : | 1/4" | = | 8 * 13 |  | 13.5 | 9.5 |  | 8
Note on A6: Ячейки для исходных данных — желтого цвета, а для результатов — оранжевого цвета.
Результаты или содержание даются в качестве справочной информации. Компания De Dietrich не несет ответственность за результат или любое иное использование.
Печать на листе формата

## Tableaux2 (hidden)
conversion pouces - mm
1/16"_ | 1.5875 | mm | 1/16" |  | valeur choisie | correspondance
1/8"_ | 3.175 |  | 1/8" |  | 1/16"_ | 1.5875
3/16"_ | 4.7225 |  | 3/16"
1/4"_ | 6.35 |  | 1/4"
5/16"_ | 7.9375 |  | 5/16"
3/8"_ | 9.525 |  | 3/8"
7/16"_ | 11.1125 |  | 7/16"
1/2"_ | 12.7 |  | 1/2"
9/16"_ | 14.2875 |  | 9/16"
5/8"_ | 15.875 |  | 5/8"
11/16"_ | 17.4625 |  | 11/16"
3/4"_ | 19.05 |  | 3/4"
13/16"_ | 20.6375 |  | 13/16"
7/8"_ | 22.225 |  | 7/8"
15/16"_ | 23.8125 |  | 15/16"
1"_ | 25.4 |  | 1"
tubes acier - correspondance en pouce et mm
diametres nominaux
int. En pouce | ext. Mm | ep | int. Mm | app. Cour. | DN |  | valeur choisie | ext | int | app. Cour | DN
1/4"_ | 13.5 | 2 | 9.5 | 8 * 13 | 8 | 1/4" | 1/4"_ | 13.5 | 9.5 | 8 * 13 | 8
3/8"_ | 17.2 | 2 | 13.2 | 12 * 17 | 12 | 3/8"
1/2"_ | 21.3 | 2.3 | 16.7 | 15 * 21 | 15 | 1/2"
3/4"_ | 26.9 | 2.3 | 22.3 | 20 * 27 | 20 | 3/4"
1"_ | 33.7 | 2.9 | 27.9 | 26 * 34 | 25 | 1"
1"1/4_ | 42.4 | 2.9 | 36.6 | 33 * 42 | 32 | 1"1/4
1"1/2_ | 48.3 | 2.9 | 42.5 | 40 * 49 | 40 | 1"1/2
2"_ | 60.3 | 3.2 | 53.9 | 50 * 60 | 50 | 2"
2"1/2_ | 76.1 | 3.2 | 69.7 | 66 * 76 | 65 | 2"1/2
3"_ | 88.9 | 3.2 | 82.5 | 80 * 90 | 80 | 3"
3"1/2_ | 101.6 | 3.6 | 94.4 | 90 * 102 | 90 | 3"1/2
4"_ | 114.3 | 3.6 | 107.1 | 102 * 114 | 100 | 4"
equivalence pouces /mm
désignation des filetages au pas du gaz
diam nominal en pouces | appelation courante | diam ext théorique du filetage
1/8_ | 5 * 10 | 9.72
1/4_ | 8 * 13 | 13.15
3/8_ | 12 * 17 | 16.66
1/2_ | 15 * 21 | 20.95
5/8_ | 17 * 23 | 22.91
3/4_ | 20 * 27 | 26.44
7/8_ | 24 * 31 | 30.2
1"_ | 26 * 34 | 33.24
1"1/4_ | 33 * 42 | 41.91
1"1/2_ | 40 * 49 | 47.8
1"3/4_ | 46 * 55 | 53.74
2"_ | 50 * 60 | 59.61
2"1/4_ | 60 * 70 (устарев.) | 69.3
2"1/2_ | 66 * 76 | 75.18
2"3/4_ | 72 * 82 | 81.53
3"_ | 80 * 90 | 87.88
3"1/2_ | 90 * 102 | 100.33
4"_ | 102 * 114 | 113.03

## Tableaux (hidden)
Longueur
Unité 1 | Unité 2 | Coeff | Unité 1 | Unité 2 | Coeff
мм_ | мм_ | 1 | мм_ | cм_ | 0.1
мм_ | cм_ | 0.1
мм_ | дм_ | 0.01
мм_ | м_ | 0.001
cм_ | мм_ | 10
cм_ | cм_ | 1
cм_ | дм_ | 0.1
cм_ | м_ | 0.01
дм_ | мм_ | 100
дм_ | cм_ | 10
дм_ | дм_ | 1
дм_ | м_ | 0.1
м_ | мм_ | 1000
м_ | cм_ | 100
м_ | дм_ | 10
м_ | м_ | 1
Surface
Unité 1 | Unité 2 | Coeff | Unité 1 | Unité 2 | Coeff
мм2_ | мм2_ | 1 | м2_ | м2_ | 1
мм2_ | cм2_ | 0.01
мм2_ | м2_ | 1e-06
cм2_ | мм2_ | 100
cм2_ | cм2_ | 1
cм2_ | м2_ | 0.0001
м2_ | мм2_ | 1000000
м2_ | cм2_ | 10000
м2_ | м2_ | 1
Volume
Unité 1 | Unité 2 | Coeff | Unité 1 | Unité 2 | Coeff
cм3_ | cм3_ | 1 | cм3_ | м3_ | 1e-06
cм3_ | дм3_ | 0.001
cм3_ | м3_ | 1e-06
cм3_ | л_ | 0.001
дм3_ | cм3_ | 1000
дм3_ | дм3_ | 1
дм3_ | м3_ | 0.001
дм3_ | л_ | 1
м3_ | cм3_ | 1000000
м3_ | дм3_ | 1000
м3_ | м3_ | 1
м3_ | л_ | 1000
л_ | cм3_ | 1000
л_ | дм3_ | 1
л_ | м3_ | 0.001
л_ | л_ | 1
Pression
Unité 1 | Unité 2 | Coeff | Unité 1 | Unité 2 | Coeff
Пa | Пa | 1 | мм вод.ст. | кПa | 0.00981
Пa | дПa | 0.1
Пa | кПa | 0.001
Пa | бар | 1e-05
Пa | мбар | 0.01
Пa | мм вод.ст. | 0.102
Пa | м вод.ст. | 0.000102
Пa | мм рт.ст. | 0.0075
Пa | атм | 9.87e-06
дПa | Пa | 10
дПa | кПa | 0.01
дПa | дПa | 1
дПa | бар | 0.0001
дПa | мбар | 0.1
дПa | мм вод.ст. | 1.02
дПa | м вод.ст. | 0.00102
дПa | мм рт.ст. | 0.075
дПa | атм | 9.87e-05
кПa | Пa | 1000
кПa | дПa | 100
кПa | кПa | 1
кПa | бар | 0.01
кПa | мбар | 10
кПa | мм вод.ст. | 102
кПa | м вод.ст. | 0.102
кПa | мм рт.ст. | 7.5
кПa | атм | 0.00987
бар | Пa | 100000
бар | дПa | 10000
бар | кПa | 100
бар | бар | 1
бар | мбар | 1000
бар | мм вод.ст. | 10200
бар | м вод.ст. | 10.2
бар | мм рт.ст. | 750
бар | атм | 0.987
мбар | Пa | 100
мбар | кПa | 0.1
мбар | дПa | 10
мбар | бар | 0.001
мбар | мбар | 1
мбар | мм вод.ст. | 10.2
мбар | м вод.ст. | 0.0102
мбар | мм рт.ст. | 0.75
мбар | атм | 0.000987
мм вод.ст. | Пa | 9.81
мм вод.ст. | дПa | 0.981
мм вод.ст. | кПa | 0.00981
мм вод.ст. | бар | 9.81e-05
мм вод.ст. | мбар | 0.098
мм вод.ст. | мм вод.ст. | 1
мм вод.ст. | м вод.ст. | 0.001
мм вод.ст. | мм рт.ст. | 0.073
мм вод.ст. | атм | 9.68e-05
м вод.ст. | Пa | 9810
м вод.ст. | дПa | 981
м вод.ст. | кПa | 9.81
м вод.ст. | бар | 0.0981
м вод.ст. | мбар | 98.1
м вод.ст. | мм вод.ст. | 1000
м вод.ст. | м вод.ст. | 1
м вод.ст. | мм рт.ст. | 73
м вод.ст. | атм | 0.0968
мм рт.ст. | Пa | 133.3
мм рт.ст. | дПa | 13.33
мм рт.ст. | кПa | 0.1333
мм рт.ст. | бар | 0.001333
мм рт.ст. | мбар | 1.333
мм рт.ст. | мм вод.ст. | 13.6
мм рт.ст. | м вод.ст. | 0.0136
мм рт.ст. | мм рт.ст. | 1
мм рт.ст. | атм | 0.00132
атм | Пa | 101300
атм | дПa | 10130
атм | кПa | 101.3
атм | бар | 1.013
атм | мбар | 1013
атм | мм вод.ст. | 10330
атм | м вод.ст. | 10.33
атм | мм рт.ст. | 760
атм | атм | 1
Puissance
Unité 1 | Unité 2 | Coeff | Unité 1 | Unité 2 | Coeff
кВт_ | кВт_ | 1 | мтермий/мин_ | Вт_ | 70
кВт_ | Вт_ | 1000
кВт_ | термий/ч_ | 0.86
кВт_ | ккал/ч_ | 860
кВт_ | термий/мин_ | 0.0143
кВт_ | мтермий/мин_ | 14.3
Вт_ | кВт_ | 0.001
Вт_ | Вт_ | 1
Вт_ | термий/ч_ | 0.00086
Вт_ | ккал/ч_ | 0.86
Вт_ | термий/мин_ | 1.43e-05
Вт_ | мтермий/мин_ | 0.0143
термий/ч_ | кВт_ | 1.163
термий/ч_ | Вт_ | 1163
термий/ч_ | термий/ч_ | 1
термий/ч_ | ккал/ч_ | 1000
термий/ч_ | термий/мин_ | 0.017
термий/ч_ | мтермий/мин_ | 17
ккал/ч_ | кВт_ | 0.001163
ккал/ч_ | Вт_ | 1.163
ккал/ч_ | термий/ч_ | 0.001
ккал/ч_ | ккал/ч_ | 1
ккал/ч_ | термий/мин_ | 1.7e-05
ккал/ч_ | мтермий/мин_ | 0.017
термий/мин_ | кВт_ | 70
термий/мин_ | Вт_ | 70000
термий/мин_ | термий/ч_ | 60
термий/мин_ | ккал/ч_ | 60000
термий/мин_ | термий/мин_ | 1
термий/мин_ | мтермий/мин_ | 1000
мтермий/мин_ | кВт_ | 0.07
мтермий/мин_ | Вт_ | 70
мтермий/мин_ | термий/ч_ | 0.06
мтермий/мин_ | ккал/ч_ | 60
мтермий/мин_ | термий/мин_ | 0.001
мтермий/мин_ | мтермий/мин_ | 1
Energie
Unité 1 | Unité 2 | Coeff | Unité 1 | Unité 2 | Coeff
кВт·ч_ | кВт·ч_ | 1 | Вт·ч_ | миллитермия_ | 0.86
кВт·ч_ | Вт·ч_ | 1000
кВт·ч_ | ккал_ | 860
кВт·ч_ | миллитермия_ | 860
кВт·ч_ | термия_ | 0.86
кВт·ч_ | килотермия_ | 0.00086
кВт·ч_ | Дж_ | 3600000
кВт·ч_ | кДж_ | 3600
кВт·ч_ | МДж_ | 3.6
Вт·ч_ | кВт·ч_ | 0.001
Вт·ч_ | Вт·ч_ | 1
Вт·ч_ | ккал_ | 0.86
Вт·ч_ | миллитермия_ | 0.86
Вт·ч_ | термия_ | 0.00086
Вт·ч_ | килотермия_ | 8.6e-07
Вт·ч_ | Дж_ | 3600
Вт·ч_ | кДж_ | 3.6
Вт·ч_ | МДж_ | 0.0036
ккал_ | кВт·ч_ | 0.001163
ккал_ | Вт·ч_ | 1.163
ккал_ | ккал_ | 1
ккал_ | миллитермия_ | 1
ккал_ | термия_ | 0.001
ккал_ | килотермия_ | 1e-06
ккал_ | Дж_ | 4180
ккал_ | кДж_ | 4.18
ккал_ | МДж_ | 0.00418
миллитермия_ | кВт·ч_ | 0.001163
миллитермия_ | Вт·ч_ | 1.163
миллитермия_ | ккал_ | 1
миллитермия_ | миллитермия_ | 1
миллитермия_ | термия_ | 0.001
миллитермия_ | килотермия_ | 1e-06
миллитермия_ | Дж_ | 4180
миллитермия_ | кДж_ | 4.18
миллитермия_ | МДж_ | 0.00418
термия_ | кВт·ч_ | 1.163
термия_ | Вт·ч_ | 1163
термия_ | ккал_ | 1000
термия_ | миллитермия_ | 1000
термия_ | термия_ | 1
термия_ | килотермия_ | 0.001
термия_ | Дж_ | 4180000
термия_ | кДж_ | 4180
термия_ | МДж_ | 4.18
килотермия_ | кВт·ч_ | 1163
килотермия_ | Вт·ч_ | 1.163e-06
килотермия_ | ккал_ | 1000000
килотермия_ | миллитермия_ | 1000000
килотермия_ | термия_ | 1000
килотермия_ | килотермия_ | 1
килотермия_ | Дж_ | 4180000000
килотермия_ | кДж_ | 4180000
килотермия_ | МДж_ | 4180
Дж_ | кВт·ч_ | 2.78e-07
Дж_ | Вт·ч_ | 0.000278
Дж_ | ккал_ | 0.000239
Дж_ | миллитермия_ | 0.000239
Дж_ | термия_ | 2.39e-07
Дж_ | килотермия_ | 2.39e-10
Дж_ | Дж_ | 1
Дж_ | кДж_ | 0.001
Дж_ | МДж_ | 1e-06
кДж_ | кВт·ч_ | 0.000278
кДж_ | Вт·ч_ | 0.278
кДж_ | ккал_ | 0.239
кДж_ | миллитермия_ | 0.239
кДж_ | термия_ | 0.000239
кДж_ | килотермия_ | 2.39e-07
кДж_ | Дж_ | 1000
кДж_ | кДж_ | 1
кДж_ | МДж_ | 0.001
МДж_ | кВт·ч_ | 0.278
МДж_ | Вт·ч_ | 278
МДж_ | ккал_ | 239
МДж_ | миллитермия_ | 239
МДж_ | термия_ | 0.239
МДж_ | килотермия_ | 0.000239
МДж_ | Дж_ | 1000000
МДж_ | кДж_ | 1000
МДж_ | МДж_ | 1
Débit
Unité 1 | Unité 2 | Coeff | Unité 1 | Unité 2 | Coeff
м3/ч_ | м3/ч_ | 1 | л/с_ | л/с_ | 1
м3/ч_ | м3/с_ | 0.00027778
м3/ч_ | л/ч_ | 1000
м3/ч_ | л/мин_ | 16.6667
м3/ч_ | л/с_ | 0.27778
м3/с_ | м3/ч_ | 3600
м3/с_ | м3/с_ | 1
м3/с_ | л/ч_ | 3600000
м3/с_ | л/мин_ | 60000
м3/с_ | л/с_ | 1000
л/ч_ | м3/ч_ | 0.001
л/ч_ | м3/с_ | 2.7778e-07
л/ч_ | л/ч_ | 1
л/ч_ | л/мин_ | 0.016667
л/ч_ | л/с_ | 0.00027778
л/мин_ | м3/ч_ | 0.06
л/мин_ | м3/с_ | 1.6667e-05
л/мин_ | л/ч_ | 60
л/мин_ | л/мин_ | 1
л/мин_ | л/с_ | 0.016667
л/с_ | м3/ч_ | 3.6
л/с_ | м3/с_ | 0.001
л/с_ | л/ч_ | 3600
л/с_ | л/мин_ | 60
л/с_ | л/с_ | 1

## calculs (hidden)
conversions unités
longueur
v1 | u1 | u2 | coeff | v2
0 | мм | cм | 0.1 | 0
Surface
v1 | u1 | u2 | coeff | v2
0 | м2 | м2 | 1 | 0
Volume
v1 | u1 | u2 | coeff | v2
0 | cм3 | м3 | 1e-06 | 0
Température
v1 | u1 | u2 | v2
0 | °F | °F | 0
Pression
v1 | u1 | u2 | coeff | v2
0 | мм вод.ст. | кПa | 0.00981 | 0
Puissance
v1 | u1 | u2 | coeff | v2
0 | мтермий/мин | Вт | 70 | 0
Energie
v1 | u1 | u2 | coeff | v2
0 | Вт·ч | миллитермия | 0.86 | 0
Débit
v1 | u1 | u2 | coeff | v2
0 | л/с | л/с | 1 | 0
diamètres fluides
conversion pouces - mm
1/16" | 1.5875
tubes acier
1/4" | 13.5 | 9.5 | 8 * 13 | 8
Combustion
|  |  | pci | pcs
fioul | 0 | л | 0 | 0
| 0 | kWh pCI | 0 | л
gaz | 0 | Nm3 | 0 | 0
| 0 | kWh pCI | 0 | Nm3
prop | 0 | kg | 0 | 0
| 0 | kWh pCI | 0 | kg
but | 0 | kg | 0 | 0
| 0 | kWh pCI | 0 | kg